## Centralizare
	Unitate	Cost	Masă	3	Viteză		Autonomie 3:17		1,025	Componentă	Suprafață	Masă suportată	Adâncime		Componentă	Volumn = 0 l	Masă = 0 l
2	Telecomandă	104,60 RON	203,66 g		10,00	cm/s	118528,64	cm		Carcasă	4.146,00 cm^2	8.900,00 kg	20,94 m		Carenă	0,00 l	0,00 kg
5	Circuit	1.427,10 RON	2.079,59 g		0,10	m/s	1185,29	m		Hidroplan față	36,00 cm^2	75,00 kg	20,33 m		Corpul de navigare	0,00 l	0,00 kg
7	Structură	433,40 RON	3.421,50 g		0,36	km/h	1,19	km		Hidroplan spate	36,00 cm^2	75,00 kg	20,33 m		Hidroplan față	0,00 l	0,00 kg
	Carcasă	102,10 RON	430,00 g		0,19	noduri	0,64	mile marine							Hidroplan spate	0,00 l	0,00 kg
	Total	2.067,20 RON	5.931,09 g

## Ore lucru
1	2	3	4	5	6	7	8	9	10	11	12	An	Primavara	Vara	Toamna	Iarna	Total pe an	Total
0	0	0	0	0	0	0	0	0	0	0	10	2018	0	0	0	10	10	10
10	15	3	12	0	7	2	18	0	20	20	20	2019	15	27	40	45	127	137
20	0	0	0	0	0	0	0	0	0	0	0	2020	0	0	0	20	20	157
0	0	0	0	0	0	0	0	0	0	0	0	2021	0	0	0	0	0	157
0	0	0	0	0	0	0	0	0	0	0	0	2022	0	0	0	0	0	157
0	0	0	0	0	0	0	0	0	0	0	0	2023	0	0	0	0	0	157

## Alimentare
Componentă			Voltaj				Capacitate				Utilitate		3,29	3	Listă valori					Listă acumulatori
Nume	Voltaj	Consum	Acumulator 1	Acumulator 2	Acumulator 3	Acumulator 4	Acumulator 1	Acumulator 2	Acumulator 3	Acumulator 4	Voltaj acoperit	Capacitate	Autonomie	10	Voltaj	Număr	Capacitate	Număr		Voltaj	Capacitate	Număr
Servomotor antenă	6,00 V	500,00 mAh	1,20 V	1,20 V	1,20 V	1,60 V	2.700,00 mAh	2.700,00 mAh	2.100,00 mAh	1.500,00 mAh	5,20 V	2.057,79 mAh	3,29	4	1,20 V	16	1.000,00 mAh	0		1,20 V	1.000,00 mAh	0
Servomotor sonar	6,00 V	250,00 mAh	1,20 V	1,60 V	1,60 V	1,60 V	2.700,00 mAh	1.500,00 mAh	1.500,00 mAh	1.500,00 mAh	6,00 V	1.646,34 mAh	5,27	4	1,50 V	0	1.500,00 mAh	8		1,20 V	1.500,00 mAh	0
Servomotor cârmă	6,00 V	500,00 mAh	1,20 V	1,20 V	1,20 V	1,60 V	2.700,00 mAh	2.700,00 mAh	2.100,00 mAh	1.500,00 mAh	5,20 V	2.057,79 mAh	3,29	$D$3:$G$10	1,60 V	8	2.100,00 mAh	5		1,20 V	2.100,00 mAh	5
Servomotor hidroplane față	6,00 V	500,00 mAh	1,20 V	1,20 V	1,20 V	1,60 V	2.700,00 mAh	2.700,00 mAh	2.100,00 mAh	1.500,00 mAh	5,20 V	2.057,79 mAh	3,29	$H$3:$K$10	3,30 V	0	2.500,00 mAh	0		1,20 V	2.500,00 mAh	0
Servomotor hidroplane spate	6,00 V	500,00 mAh	1,20 V	1,20 V	1,20 V	1,60 V	2.700,00 mAh	2.700,00 mAh	2.100,00 mAh	1.500,00 mAh	5,20 V	2.057,79 mAh	3,29	$N$3:$N$10	3,70 V	0	2.600,00 mAh	0		1,20 V	2.600,00 mAh	0
Micromotor 50:1 HPCB	6,00 V	500,00 mAh	1,20 V	1,20 V	1,20 V	1,60 V	2.700,00 mAh	2.700,00 mAh	2.100,00 mAh	1.500,00 mAh	5,20 V	2.057,79 mAh	3,29		5,00 V	0	2.700,00 mAh	11		1,20 V	2.700,00 mAh	11
Arduino Nano V3	10,00 V	500,00 mAh									10,00 V	5.000,00 mAh	8,00		0,00 V	0	0,00 mAh	0		1,60 V	1.500,00 mAh	8
Arduino Nano V3	10,00 V	500,00 mAh									10,00 V	5.000,00 mAh	8,00							0,00 V	1,00 mAh	0

## Telecomandă
4	200	$C$4:$C$14	$D$4:$D$14	$E$4:$E$14	$F$4:$F$14	$G$4:$G$14
14	Telecomandă	17	8,68 RON	104,60 RON	17,52 g	203,66 g
$B$4	Nume	Cantitate	Preț unitate	Preț total	Masă unitate	Masă totală
B200	Arduino Nano V3	1	20,00 RON	20,00 RON	17,00 g	17,00 g
	Baterie externă 2100mAh	1	21,00 RON	21,00 RON	80,00 g	80,00 g
	Buton de Pornire cu LED Alb	1	6,00 RON	6,00 RON	7,00 g	7,00 g
	Comutator LED KCD10-101	1	2,00 RON	2,00 RON	13,00 g	13,00 g
	Modul cu atenă NRF 24L01	1	25,00 RON	25,00 RON	30,00 g	30,00 g
	Rezistor 1 ohm	4	0,10 RON	0,40 RON	0,01 g	0,04 g
s	Rezistor 100ohm	1	0,10 RON	0,10 RON	0,01 g	0,01 g
s	Rezistor 1000 ohm	1	0,10 RON	0,10 RON	0,01 g	0,01 g
	Rezistor Variabil 10k WH148 potențiometru	4	2,50 RON	10,00 RON	0,15 g	0,60 g
	Set fire mufate	2	10,00 RON	20,00 RON	28,00 g	56,00 g

## Circuit
4	200	$C$4:$C$28	$D$4:$D$28	$E$4:$E$28	$F$4:$F$28	$G$4:$G$28
28	Circuit	100	20,84 RON	1.427,10 RON	26,18 g	2.079,59 g
$B$4	Nume	Cantitate	Preț unitate	Preț total	Masă unitate	Masă totală
B200	Acumulator 1.2V, 2100 mAh	5	13,10 RON	65,50 RON	30,00 g	150,00 g
	Acumulator 1.2V, 2700 mAh	11	18,10 RON	199,10 RON	30,00 g	330,00 g
	Acumulator 1.6V, 1500 mAh	8	11,80 RON	94,40 RON	30,00 g	240,00 g
	Arduino Nano V3	2	20,00 RON	40,00 RON	17,00 g	34,00 g
	Baterie externă 10000mAh neagră	2	80,00 RON	160,00 RON	270,00 g	540,00 g
	Comutator LED KCD10-101	1	2,00 RON	2,00 RON	13,00 g	13,00 g
	Condensator 10nF 20V	1	0,10 RON	0,10 RON	0,10 g	0,10 g
	Diodă 1N5402	7	0,10 RON	0,70 RON	0,01 g	0,07 g
	LED RGB cu catod comun	1	1,00 RON	1,00 RON	0,01 g	0,01 g
	Modul Convertor USB la Serial PL2303	2	4,50 RON	9,00 RON	18,00 g	36,00 g
	Modul cu atenă NRF 24L01	1	25,00 RON	25,00 RON	30,00 g	30,00 g
	Motor HPCB Pololu 50:1 6V	2	77,00 RON	154,00 RON	10,00 g	20,00 g
	Rezistor 100 ohm	7	0,10 RON	0,70 RON	0,01 g	0,07 g
	Rezistor 1000 ohm	10	0,10 RON	1,00 RON	0,01 g	0,10 g
	Rezistor 220 ohm	4	0,10 RON	0,40 RON	0,01 g	0,04 g
	Senzor de distanța ultrasonic JSN-SR04T	3	124,00 RON	372,00 RON	50,00 g	150,00 g
	Senzor inerțial MPU9250	1	47,00 RON	47,00 RON	5,00 g	5,00 g
	Senzor umiditate	3	4,00 RON	12,00 RON	20,00 g	60,00 g
	Servomotor ES08MA	1	30,00 RON	30,00 RON	10,00 g	10,00 g
	Servomotor MG996R	4	20,00 RON	80,00 RON	55,00 g	220,00 g
	Set fire mufate	6	10,00 RON	60,00 RON	28,00 g	168,00 g
	Suport baterii 4 x R6 pătrat	6	10,00 RON	60,00 RON	12,00 g	72,00 g
	Tranzistor NPN BD 241 C	10	1,10 RON	11,00 RON	0,10 g	1,00 g
	Tranzistor PNP BD 244 CG	2	1,10 RON	2,20 RON	0,10 g	0,20 g

## Structură
4	200	$C$4:$C$25	$D$4:$D$25	$E$4:$E$25	$F$4:$F$25	$G$4:$G$25
25	Structură	195,64	5,27 RON	433,40 RON	108,27 g	3.421,50 g
$B$4	Nume	Cantitate	Preț unitate	Preț total	Masă unitate	Masă totală
B200	3M pilon 18mm	12	1,75 RON	21,00 RON	3,50 g	42,00 g
	3M pilon 25mm	8	2,45 RON	19,60 RON	5,00 g	40,00 g
	3M piuliță hexagonală	0,4	37,90 RON	15,16 RON	1.000,00 g	400,00 g
	3M piuliță hexagonală autoblocantă	0	0,49 RON		1,00 g
	3M șaibă	4	0,29 RON	1,16 RON	1,00 g	4,00 g
	3M șurub 16mm	0,24	42,12 RON	10,11 RON	1.000,00 g	240,00 g
	3M șurub 25mm	9	0,49 RON	4,41 RON	1,00 g	9,00 g
	3M șurub 45mm	4	0,29 RON	1,16 RON	1,00 g	4,00 g
	3M șurub 8mm	12	0,20 RON	2,40 RON	1,00 g	12,00 g
	3M tijă filetata 1m	2	3,00 RON	6,00 RON	50,00 g	100,00 g
	Bandă asamblare oțel zincat 120mm	4	1,30 RON	5,20 RON	22,50 g	90,00 g
	Bandă asamblare oțel zincat 60mm	15	1,00 RON	15,00 RON	14,00 g	210,00 g
	Bandă asamblare oțel zincat 80mm	20	1,00 RON	20,00 RON	17,00 g	340,00 g
	Capac metalic 90mm	14	0,30 RON	4,20 RON	22,00 g	308,00 g
	Colțar curbat 30mm x 30mm	4	2,00 RON	8,00 RON	32,00 g	128,00 g
	Colțar curbat 50mm x 50mm	4	2,00 RON	8,00 RON	37,50 g	150,00 g
	Conector îmbinare dreapta zincat	4	3,00 RON	12,00 RON	15,00 g	60,00 g
	Conector oțel 20mm x 20mm	10	2,00 RON	20,00 RON	9,00 g	90,00 g
	Conector oțel 30mm x 30mm	14	3,00 RON	42,00 RON	11,25 g	157,50 g
	Conector oțel 40mm x 40mm	54	4,00 RON	216,00 RON	19,00 g	1.026,00 g
	Cornier Negru cu Șuruburi pentru Motoarele N20	1	2,00 RON	2,00 RON	11,00 g	11,00 g

## Carcasă
4	200	$C$4:$C$5	$D$4:$D$5	$E$4:$E$5	$F$4:$F$5	$G$4:$G$5
5	Carcasă	2.1	35.50 RON	102.10 RON	250.00 g	430.00 g
$B$4	Nume	Cantitate	Preț unitate	Preț total	Masă unitate	Masă totală
B200	Silicon	0.1	21.00 RON	2.10 RON	300.00 g	30.00 g
	Tub PVC 100mm x 2m	2	50.00 RON	100.00 RON	200.00 g	400.00 g

## Pini
4	200	$C$4:$C$13	$D$4:$D$13	$E$4:$E$13	$F$4:$F$13	$G$4:$G$13
13	Conexiuni pini	22	10	21	8	17
$B$4	Nume componentă	Număr pini logici	Număr componente	Communications	Număr componente	Actions
B200	Comunicații serial	2	1	2	1	2
	LED	3	0	0	1	3
	Modul cu atenă NRF 24L01	6	1	6	0	0
	Motor HPCB Pololu 50:1 6V	2	0	0	1	2
	Senzor de distanța ultrasonic JSN-SR04T	2	3	6	0	0
	Senzor de umiditate	1	3	3	0	0
	Senzor inerțial MPU9250	2	1	2	0	0
	Senzor motor	2	1	2	0	0
	Servomotor	2	0	0	5	10