## Centralizare
Componentă | Cost | Masă |  | Viteză |  | Distanța maximă parcusă |  | Volum | Densitate lichid | Înălțime | Masă | Masă maximă | Pescaj
Circuit | 1364.9 | 1708.59 | 2 | 270 | cm/s | 3588923.0769 | cm | 0.0078556 | 1000 | 0.1 | 7.1793 | 7.8556 | 0.091391
Structură | 442.938 | 4170.75 | 4 | 2.7 | m/s | 35889.2308 | m
Carcasă | 94 | 1300 | 6 | 9.72 | km/h | 35.8892 | km
Vehicul | 1807.838 | 7179.34 |  | 5.2391 | noduri | 2.8239 | mile marine
Telecomandă | 56 | 125
Total | 1863.838 | 7304.34

## Rezistență
Componentă | Lungime | Lățime | Suprafață | Volum | Suprafață coloană lichid | Masă maximă suportată | Adâncime maximă
Compartiment 1 – Elice | 0.07 | 0.07 | 0.0076969 | 0.00026939 | 0.0049 | 50 | 10.2041
Compartiment 2 | 0.1 | 0.1 | 0.015708 | 0.00058905 | 0.01 | 120 | 12
Compartiment 3 | 0.13 | 0.1 | 0.02042 | 0.001021 | 0.013 | 160 | 12.3077
Compartiment 4 | 0.13 | 0.1 | 0.02042 | 0.001021 | 0.013 | 160 | 12.3077
Compartiment 5 | 0.25 | 0.1 | 0.03927 | 0.0019635 | 0.025 | 160 | 6.4
Compartiment 6 | 0.13 | 0.1 | 0.02042 | 0.001021 | 0.013 | 160 | 12.3077
Compartiment 7 | 0.13 | 0.1 | 0.02042 | 0.001021 | 0.013 | 200 | 15.3846
Compartiment 8 | 0.085 | 0.1 | 0.053407 | 5.5632e-05 | 0.0085 | 80 | 9.4118
Compartiment 9 | 0.2 | 0.07 | 0.021991 | 0.00084 | 0.014 | 150 | 10.7143
Cârmă | 0.03 | 0.01 | 0.0003 | 1.8e-05 | 0.0003 | 3 | 10
Plane de scufundare față | 0.06 | 0.03 | 0.0018 | 1.8e-05 | 0.0018 | 20 | 11.1111
Plane de scufundare spate | 0.06 | 0.03 | 0.0018 | 1.8e-05 | 0.0018 | 20 | 11.1111
| 1.025 | 0.16 |  | 0.0078556 |  |  | 6.4

## Alimentare
Componentă |  |  | Voltaj |  |  |  | Capacitate |  |  |  | Utilitate |  | Autonomie
Nume | Voltaj | Consum | Acumulator 1 | Acumulator 2 | Acumulator 3 | Acumulator 4 | Acumulator 1 | Acumulator 2 | Acumulator 3 | Acumulator 4 | Voltaj acoperit | Capacitate | Consum | Alimentare | 3.6923
Micromotor 50:1 HPCB – Elice | 6 | 300 | 1.6 | 1.6 | 1.6 | 1.6 | 1500 | 1500 | 1500 | 1500 | 6.4 | 1500 | 1300 | 6000 | 3.6923
Servomotor – Cârmă | 6 | 500 | 1.6 | 1.6 | 1.6 | 1.6 | 1500 | 1500 | 1500 | 1500 | 6.4 | 1500
Servomotor – Hidroplane spate | 6 | 500 | 1.6 | 1.6 | 1.6 | 1.6 | 1500 | 1500 | 1500 | 1500 | 6.4 | 1500
|  |  | 1.6 | 1.6 | 1.6 | 1.6 | 1500 | 1500 | 1500 | 1500 | 6.4 | 1500
Nume | Voltaj | Consum | Acumulator 1 | Acumulator 2 | Acumulator 3 | Acumulator 4 | Acumulator 1 | Acumulator 2 | Acumulator 3 | Acumulator 4 | Voltaj acoperit | Capacitate | Consum | Alimentare | 4.3636
Servomotor – Hidroplane față | 6 | 500 | 1.6 | 1.6 | 1.6 | 1.6 | 1500 | 1500 | 1500 | 1500 | 6.4 | 1500 | 1100 | 6000 | 4.3636
Arduino Nano V3 | 6 | 300 | 1.6 | 1.6 | 1.6 | 1.6 | 1500 | 1500 | 1500 | 1500 | 6.4 | 1500
Arduino Nano V3 | 6 | 300 | 1.6 | 1.6 | 1.6 | 1.6 | 1500 | 1500 | 1500 | 1500 | 6.4 | 1500
|  |  | 1.6 | 1.6 | 1.6 | 1.6 | 1500 | 1500 | 1500 | 1500 | 6.4 | 1500

## Pini
| $B$4:$B$100 |  | $D$4:$D$100 |  | $F$4:$F$100 |  | $H$4:$H$100 | 4 | 100
Conexiuni pini | 34 |  | 19 |  | 15 |  | 6
Nume componentă | Număr pini |  | Communications |  | Actions |  | Remote
Comunicații serial | 2 | 1 | 2 | 1 | 2 |  | 0
LED RGB | 3 | 0 | 0 | 1 | 3 |  | 0
Modul cu atenă NRF 24L01 | 6 | 1 | 6 | 0 | 0 | 1 | 6
Micromotor cu reductor 50 la 1 HPCB 6 V cu ax lung | 2 | 0 | 0 | 1 | 2 |  | 0
Senzor de distanța ultrasonic JSN-SR04T | 2 | 3 | 6 | 0 | 0 |  | 0
Senzor de umiditate | 1 | 3 | 3 | 0 | 0 |  | 0
Senzor inerțial MPU9250 | 2 | 1 | 2 | 0 | 0 |  | 0
Senzor micromotor HPCB 6 V cu ax lung | 2 | 0 | 0 | 1 | 2 |  | 0
Servomotor MG996R 60 | 2 | 0 | 0 | 3 | 6 |  | 0

## Circuit
| $B$4:$B$100 | $C$4:$C$100 | $D$4:$D$100 | $E$4:$E$100 | $F$4:$F$100 | 4 | 100
Circuit | 103 | 18.925 | 1364.9 | 15.0675 | 1708.59
Nume | Cantitate | Preț unitate | Preț total | Masă unitate | Masă totală
Acumulator 1.6V 1500 mAh AA ConradEnergy | 16 | 11.8 | 188.8 | 30 | 480
Acumulator 1.6V 1500 mAh AA Ansmann | 16 | 24 | 384 | 31 | 496
Placă de dezvoltare Arduino Nano V3 | 2 | 20 | 40 | 17 | 34
Comutator LED KCD10-101 | 1 | 2 | 2 | 13 | 13
Condensator 10 nF 20 V | 1 | 0.1 | 0.1 | 0.1 | 0.1
Diodă 1N5402 | 7 | 0.1 | 0.7 | 0.01 | 0.07
LED RGB cu catod comun | 1 | 1 | 1 | 0.01 | 0.01
Modul cu atenă NRF 24L01 | 1 | 25 | 25 | 30 | 30
Motor HPCB Pololu 50:1 6 V | 1 | 77 | 77 | 10 | 10
Rezistor 100 ohm | 7 | 0.1 | 0.7 | 0.01 | 0.07
Rezistor 1000 ohm | 10 | 0.1 | 1 | 0.01 | 0.1
Rezistor 220 ohm | 4 | 0.1 | 0.4 | 0.01 | 0.04
Senzor de distanța ultrasonic JSN-SR04T | 3 | 124 | 372 | 50 | 150
Senzor inerțial MPU9250 | 1 | 47 | 47 | 5 | 5
Senzor umiditate | 3 | 4 | 12 | 20 | 60
Servomotor MG996 60 | 3 | 20 | 60 | 55 | 165
Set fire mufate | 6 | 10 | 60 | 28 | 168
Soclu baterii 4 x AA pătrat | 8 | 10 | 80 | 12 | 96
Tranzistor NPN BD 241 C | 10 | 1.1 | 11 | 0.1 | 1
Tranzistor PNP BD 244 CG | 2 | 1.1 | 2.2 | 0.1 | 0.2

## Structură
| $B$4:$B$100 | $C$4:$C$100 | $D$4:$D$100 | $E$4:$E$100 | $F$4:$F$100 | 4 | 100
Structură | 245.8 | 5.1491 | 442.938 | 104.8295 | 4170.75
Nume | Cantitate | Preț unitate | Preț total | Masă unitate | Masă totală
Bandă asamblare oțel zincat 200 mm | 4 | 2 | 8 | 35 | 140
Bandă asamblare oțel zincat 60 mm | 11 | 1 | 11 | 14 | 154
Bandă asamblare oțel zincat 80 mm | 68 | 1 | 68 | 17 | 1156
Capac borcan metalic auriu 90 mm | 14 | 0.3 | 4.2 | 22 | 308
Colțar Cutii Zinc 36x36x36 mm | 4 | 2 | 8 | 32 | 128
Colțar Cutii Zinc 50x50x50 mm | 4 | 2 | 8 | 37.5 | 150
Conector L dreapta Zinc 30x40x1 mm | 4 | 3 | 12 | 15 | 60
Conector unghi Zinc 30x30x1 mm | 10 | 2 | 20 | 9 | 90
Conector unghi Zinc 30x30x1 mm | 55 | 3 | 165 | 11.25 | 618.75
Conector unghi Zinc 30x30x1 mm | 6 | 4 | 24 | 19 | 114
Cornier Negru cu Șuruburi pentru Motoarele N20 | 1 | 2 | 2 | 11 | 11
Magnet adeziv disc 12 mm | 14 | 2 | 28 | 20 | 280
Pilon M3 18 mm | 12 | 1.75 | 21 | 3.5 | 42
Pilon M3 25 mm | 8 | 2.45 | 19.6 | 5 | 40
Piuliță M3 hexagonală | 0.4 | 37.9 | 15.16 | 1000 | 400
Piuliță M3 hexagonală autoblocantă | 0 | 0.49 |  | 1
Șaibă M3 | 4 | 0.29 | 1.16 | 1 | 4
Șuruburi M3 16 mm | 0.4 | 42.12 | 16.848 | 1000 | 400
Șuruburi M3 25 mm | 9 | 0.49 | 4.41 | 1 | 9
Șuruburi M3 45 mm | 4 | 0.29 | 1.16 | 1 | 4
Șuruburi M3 8 mm | 12 | 0.2 | 2.4 | 1 | 12
Tijă filetată M3 1 m | 1 | 3 | 3 | 50 | 50

## Carcasă
| $B$4:$B$100 | $C$4:$C$100 | $D$4:$D$100 | $E$4:$E$100 | $F$4:$F$100 | 4 | 100
Carcasă | 14 | 11 | 94 | 125 | 1300
Nume | Cantitate | Preț unitate | Preț total | Masă unitate | Masă totală
Silicon | 4 | 21 | 84 | 200 | 800
PET 1.5 L | 10 | 1 | 10 | 50 | 500

## Telecomandă
| $B$4:$B$100 | $C$4:$C$100 | $D$4:$D$100 | $E$4:$E$100 | $F$4:$F$100 | 4 | 100
Telecomandă | 4 | 14 | 56 | 31.25 | 125
Nume | Cantitate | Preț unitate | Preț total | Masă unitate | Masă totală
Placă de dezvoltare Arduino Nano V3 | 1 | 20 | 20 | 17 | 17
Modul cu atenă NRF 24L01 | 1 | 25 | 25 | 30 | 30
Set fire mufate | 1 | 10 | 10 | 28 | 28
PET 1.5 L | 1 | 1 | 1 | 50 | 50