## Centralizare
	Unitate	Cost	Masă	3	Viteză		Distanță parcusă		1.025	Componentă	Volum	Masă	Suprafață componentă	Suprafață coloană apă	Masă maximă suportată	Adâncime maximă
2	Circuit	1,168.70 RON	3,407.50 g		280.00	cm/s	2655219.51	cm		Carcasă	0.00 l	0.00 kg	4,146.00 cm^2	4,146.00 cm^2	8,900.00 kg	20.94 m
5	Structură	406.40 RON	3,407.50 g		2.80	m/s	26552.20	m		Hidroplan față	0.00 l	0.00 kg	36.00 cm^2	36.00 cm^2	75.00 kg	20.33 m
7	Carcasă	52.00 RON	900.00 g		10.08	km/h	26.55	km		Hidroplan spate	0.00 l	0.00 kg	36.00 cm^2	36.00 cm^2	75.00 kg	20.33 m
	Vehicul	1,575.10 RON	6,815.00 g		5.43	noduri	14.31	mile marine
	Telecomandă	55.00 RON	1,428.59 g
	Total	1,630.10 RON	8,243.59 g

## Alimentare
Componentă			Voltaj				Capacitate				Utilitate		Rezultate	2.63414634146341
Nume	Voltaj	Consum	Acumulator 1	Acumulator 2	Acumulator 3	Acumulator 4	Acumulator 1	Acumulator 2	Acumulator 3	Acumulator 4	Voltaj acoperit	Capacitate	Autonomie
Servomotor cârmă	6.00 V	500.00 mAh	1.20 V	1.60 V	1.60 V	1.60 V	2,700.00 mAh	1,500.00 mAh	1,500.00 mAh	1,500.00 mAh	6.00 V	1,646.34 mAh	2.63
Servomotor hidroplane față	6.00 V	500.00 mAh	1.20 V	1.60 V	1.60 V	1.60 V	2,700.00 mAh	1,500.00 mAh	1,500.00 mAh	1,500.00 mAh	6.00 V	1,646.34 mAh	2.63
Servomotor hidroplane spate	6.00 V	500.00 mAh	1.20 V	1.60 V	1.60 V	1.60 V	2,700.00 mAh	1,500.00 mAh	1,500.00 mAh	1,500.00 mAh	6.00 V	1,646.34 mAh	2.63
Micromotor 50:1 HPCB	6.00 V	500.00 mAh	1.20 V	1.60 V	1.60 V	1.60 V	2,700.00 mAh	1,500.00 mAh	1,500.00 mAh	1,500.00 mAh	6.00 V	1,646.34 mAh	2.63
Arduino Nano V3	10.00 V	500.00 mAh	1.20 V	1.60 V	1.60 V	1.60 V	2,700.00 mAh	1,500.00 mAh	1,500.00 mAh	1,500.00 mAh	6.00 V	1,646.34 mAh	2.63
Arduino Nano V3	10.00 V	500.00 mAh	1.20 V	1.60 V	1.60 V	1.60 V	2,700.00 mAh	1,500.00 mAh	1,500.00 mAh	1,500.00 mAh	6.00 V	1,646.34 mAh	2.63

## Telecomandă
4	200	$C$4:$C$7	$D$4:$D$7	$E$4:$E$7	$F$4:$F$7	$G$4:$G$7
7	Telecomandă	3	18.33 RON	55.00 RON	25.00 g	75.00 g
$B$4	Nume	Cantitate	Preț unitate	Preț total	Masă unitate	Masă totală
B200	Arduino Nano V3	1	20.00 RON	20.00 RON	17.00 g	17.00 g
	Modul cu atenă NRF 24L01	1	25.00 RON	25.00 RON	30.00 g	30.00 g
	Set fire mufate	1	10.00 RON	10.00 RON	28.00 g	28.00 g

## Circuit
4	200	$C$4:$C$24	$D$4:$D$24	$E$4:$E$24	$F$4:$F$24	$G$4:$G$24
24	Circuit	93	18.63 RON	1,168.70 RON	15.02 g	1,428.59 g
$B$4	Nume	Cantitate	Preț unitate	Preț total	Masă unitate	Masă totală
B200	Acumulator 1.2V, 2700 mAh	18	18.10 RON	325.80 RON	30.00 g	540.00 g
	Acumulator 1.6V, 1500 mAh	6	11.80 RON	70.80 RON	30.00 g	180.00 g
	Arduino Nano V3	2	20.00 RON	40.00 RON	17.00 g	34.00 g
	Comutator LED KCD10-101	1	2.00 RON	2.00 RON	13.00 g	13.00 g
	Condensator 10nF 20V	1	0.10 RON	0.10 RON	0.10 g	0.10 g
	Diodă 1N5402	7	0.10 RON	0.70 RON	0.01 g	0.07 g
	LED RGB cu catod comun	1	1.00 RON	1.00 RON	0.01 g	0.01 g
	Modul cu atenă NRF 24L01	1	25.00 RON	25.00 RON	30.00 g	30.00 g
	Motor HPCB Pololu 50:1 6V	1	77.00 RON	77.00 RON	10.00 g	10.00 g
	Rezistor 100 ohm	7	0.10 RON	0.70 RON	0.01 g	0.07 g
	Rezistor 1000 ohm	10	0.10 RON	1.00 RON	0.01 g	0.10 g
	Rezistor 220 ohm	4	0.10 RON	0.40 RON	0.01 g	0.04 g
	Senzor de distanța ultrasonic JSN-SR04T	3	124.00 RON	372.00 RON	50.00 g	150.00 g
	Senzor inerțial MPU9250	1	47.00 RON	47.00 RON	5.00 g	5.00 g
	Senzor umiditate	3	4.00 RON	12.00 RON	20.00 g	60.00 g
	Servomotor MG996R	3	20.00 RON	60.00 RON	55.00 g	165.00 g
	Set fire mufate	6	10.00 RON	60.00 RON	28.00 g	168.00 g
	Suport baterii 4 x R6 pătrat	6	10.00 RON	60.00 RON	12.00 g	72.00 g
	Tranzistor NPN BD 241 C	10	1.10 RON	11.00 RON	0.10 g	1.00 g
	Tranzistor PNP BD 244 CG	2	1.10 RON	2.20 RON	0.10 g	0.20 g

## Structură
4	200	$C$4:$C$25	$D$4:$D$25	$E$4:$E$25	$F$4:$F$25	$G$4:$G$25
25	Structură	218.64	5.27 RON	406.40 RON	108.27 g	3,407.50 g
$B$4	Nume	Cantitate	Preț unitate	Preț total	Masă unitate	Masă totală
B200	3M pilon 18mm	12	1.75 RON	21.00 RON	3.50 g	42.00 g
	3M pilon 25mm	8	2.45 RON	19.60 RON	5.00 g	40.00 g
	3M piuliță hexagonală	0.4	37.90 RON	15.16 RON	1,000.00 g	400.00 g
	3M piuliță hexagonală autoblocantă	0	0.49 RON		1.00 g
	3M șaibă	4	0.29 RON	1.16 RON	1.00 g	4.00 g
	3M șurub 16mm	0.24	42.12 RON	10.11 RON	1,000.00 g	240.00 g
	3M șurub 25mm	9	0.49 RON	4.41 RON	1.00 g	9.00 g
	3M șurub 45mm	4	0.29 RON	1.16 RON	1.00 g	4.00 g
	3M șurub 8mm	12	0.20 RON	2.40 RON	1.00 g	12.00 g
	3M tijă filetata 1m	1	3.00 RON	3.00 RON	50.00 g	50.00 g
	Bandă asamblare oțel zincat 120mm	4	1.30 RON	5.20 RON	22.50 g	90.00 g
	Bandă asamblare oțel zincat 60mm	15	1.00 RON	15.00 RON	14.00 g	210.00 g
	Bandă asamblare oțel zincat 80mm	44	1.00 RON	44.00 RON	17.00 g	748.00 g
	Capac metalic 90mm	14	0.30 RON	4.20 RON	22.00 g	308.00 g
	Colțar curbat 30mm x 30mm	4	2.00 RON	8.00 RON	32.00 g	128.00 g
	Colțar curbat 50mm x 50mm	4	2.00 RON	8.00 RON	37.50 g	150.00 g
	Conector îmbinare dreapta zincat	4	3.00 RON	12.00 RON	15.00 g	60.00 g
	Conector oțel 20mm x 20mm	10	2.00 RON	20.00 RON	9.00 g	90.00 g
	Conector oțel 30mm x 30mm	62	3.00 RON	186.00 RON	11.25 g	697.50 g
	Conector oțel 40mm x 40mm	6	4.00 RON	24.00 RON	19.00 g	114.00 g
	Cornier Negru cu Șuruburi pentru Motoarele N20	1	2.00 RON	2.00 RON	11.00 g	11.00 g

## Carcasă
4	200	$C$4:$C$5	$D$4:$D$5	$E$4:$E$5	$F$4:$F$5	$G$4:$G$5
5	Carcasă	12	11.00 RON	52.00 RON	125.00 g	900.00 g
$B$4	Nume	Cantitate	Preț unitate	Preț total	Masă unitate	Masă totală
B200	Silicon	2	21.00 RON	42.00 RON	200.00 g	400.00 g
	PET 1.5 L	10	1.00 RON	10.00 RON	50.00 g	500.00 g

## Pini
4	200	$C$4:$C$13	$D$4:$D$13	$E$4:$E$13
13	Conexiuni pini	16	10	6
$B$4	Nume componentă	Număr pini	Communications	Actions
B200	Comunicații serial	2	1	1
	LED RGB	3	1
	Modul cu atenă NRF 24L01	6	1
	Motor HPCB Pololu 50:1 6V	2		1
	Senzor de distanța ultrasonic JSN-SR04T	2	3
	Senzor de umiditate	1	3
	Senzor inerțial MPU9250	2	1
	Senzor motor	2		1
	Servomotor	2		3