## Centralizare
	Unitate	Cost	Masă	10,000	5.700	Viteză		Autonomie
2	Circuit	758,70 RON	1.119,00 g	1,000	1	10,00	cm/s	57000	cm
5	Structură	82,28 RON	1.307,50 g	0,010	1	0,10	m/s	570	m
7	Carcasă	92,55 RON	762,50 g	0,000	3600	0,36	km/h	0,57	km
	Total	933,53 RON	3.189,00 g	0,000	3600	0,19	mn/h	0,3008333333	mn

## Ore lucru
1	2	3	4	5	6	7	8	9	10	11	12	An	Primavara	Vara	Toamna	Iarna	Total pe an	Total
0	0	0	0	0	0	0	0	0	0	0	20	2018	0	0	0	20	20	20
30	40	5	30	0	30	2	28	0	0	0	0	2019	35	60	0	70	165	185
0	0	0	0	0	0	0	0	0	0	0	0	2020	0	0	0	0	0	185
0	0	0	0	0	0	0	0	0	0	0	0	2021	0	0	0	0	0	185
0	0	0	0	0	0	0	0	0	0	0	0	2022	0	0	0	0	0	185
0	0	0	0	0	0	0	0	0	0	0	0	2023	0	0	0	0	0	185

## Alimentare
Componentă			Voltaj				Capacitate				Utilitate		1:35	3	Listă valori					Listă acumulatori
Nume	Voltaj	Consum	Acumulator 1	Acumulator 2	Acumulator 3	Acumulator 4	Acumulator 1	Acumulator 2	Acumulator 3	Acumulator 4	Voltaj acoperit	Capacitate	Autonomie	8	Voltaj	Număr	Capacitate	Număr		Voltaj	Capacitate	Număr
Arduino Nano V3	7,00 V	500,00 mAh	1,60 V	1,60 V	1,60 V	1,60 V	1.500,00 mAh	1.500,00 mAh	1.500,00 mAh	1.500,00 mAh	6,40 V	1.500,00 mAh	3:00	4	1,20 V	5	1.000,00 mAh	0		1,20 V	1.000,00 mAh	0
Servomotor jos	6,00 V	50,00 mAh	1,20 V	1,60 V	1,60 V	1,60 V	2.100,00 mAh	1.500,00 mAh	1.500,00 mAh	1.500,00 mAh	6,00 V	1.590,91 mAh	31:49	4	1,50 V	0	1.500,00 mAh	19		1,20 V	1.500,00 mAh	0
Servomotor sus	6,00 V	50,00 mAh	1,20 V	1,60 V	1,60 V	1,60 V	2.100,00 mAh	1.500,00 mAh	1.500,00 mAh	1.500,00 mAh	6,00 V	1.590,91 mAh	31:49	$D$3:$G$8	1,60 V	19	2.100,00 mAh	5		1,20 V	2.100,00 mAh	5
Servomotor stanga	6,00 V	50,00 mAh	1,20 V	1,60 V	1,60 V	1,60 V	2.100,00 mAh	1.500,00 mAh	1.500,00 mAh	1.500,00 mAh	6,00 V	1.590,91 mAh	31:49	$H$3:$K$8	3,30 V	0	2.500,00 mAh	0		1,20 V	2.500,00 mAh	0
Servomotor dreapta	6,00 V	50,00 mAh	1,20 V	1,60 V	1,60 V	1,60 V	2.100,00 mAh	1.500,00 mAh	1.500,00 mAh	1.500,00 mAh	6,00 V	1.590,91 mAh	31:49	$N$3:$N$8	3,70 V	0	2.600,00 mAh	0		1,20 V	2.600,00 mAh	0
Motor HPCB 250:1	6,00 V	1.000,00 mAh	1,20 V	1,60 V	1,60 V	1,60 V	2.100,00 mAh	1.500,00 mAh	1.500,00 mAh	1.500,00 mAh	6,00 V	1.590,91 mAh	1:35		5,00 V	0	2.700,00 mAh	0		1,20 V	2.700,00 mAh	0
																				1,60 V	1.500,00 mAh	19

## Circuit
4	200	$C$4:$C$19	$D$4:$D$19	$E$4:$E$19	$F$4:$F$19	$G$4:$G$19
19	Circuit	49	18,46 RON	758,70 RON	18,33 g	1.119,00 g
$B$4	Nume	Cantitate	Preț unitate	Preț total	Masă unitate	Masă totală
B200	Acumulator 1.2V, 2100 mAh	5	13,10 RON	65,50 RON	30,00 g	150,00 g
	Acumulator 1.6V, 1500 mAh	19	11,80 RON	224,20 RON	30,00 g	570,00 g
	Arduino Nano V3	1	20,00 RON	20,00 RON	20,00 g	20,00 g
	Breadboard alb	1	8,00 RON	8,00 RON	30,00 g	30,00 g
	Driver de motoare Dual L9110S	1	8,00 RON	8,00 RON	10,00 g	10,00 g
	Motor HPCB Pololu 250:1 6V	2	77,00 RON	154,00 RON	10,00 g	20,00 g
	NRF 24L01	1	25,00 RON	25,00 RON	30,00 g	30,00 g
	Receptor infrarosu	1	10,00 RON	10,00 RON	10,00 g	10,00 g
	Senzor inerțial MPU9250	1	47,00 RON	47,00 RON	5,00 g	5,00 g
	Senzor ultrasonic	1	5,00 RON	5,00 RON	20,00 g	20,00 g
	Senzor umiditate	1	4,00 RON	4,00 RON	20,00 g	20,00 g
	Servomotor	4	20,00 RON	80,00 RON	10,00 g	40,00 g
	Set fire mufate	4	10,00 RON	40,00 RON	28,00 g	112,00 g
	Suport baterii 4 x R6 Pătrat	6	10,00 RON	60,00 RON	12,00 g	72,00 g
	Suport baterii 3 x R6	1	8,00 RON	8,00 RON	10,00 g	10,00 g

## Structură
4	200	$C$4:$C$14	$D$4:$D$14	$E$4:$E$14	$F$4:$F$14	$G$4:$G$14
14	Structură	52,29	9,50 RON	82,28 RON	219,35 g	1.307,50 g
$B$4	Nume	Cantitate	Preț unitate	Preț total	Masă unitate	Masă totală
B200	Bandă asamblare oțel zincat 12cm	4	1,30 RON	5,20 RON	22,50 g	90,00 g
	Bandă asamblare oțel zincat 20cm	4	2,40 RON	9,60 RON	37,50 g	150,00 g
	Bandă asamblare oțel zincat 6cm	6	1,00 RON	6,00 RON	11,25 g	67,50 g
	Colțar curbat	4	1,00 RON	4,00 RON	37,50 g	150,00 g
	Conector îmbinare dreapta zincat	1	4,00 RON	4,00 RON	15,00 g	15,00 g
	Conector scaun 3cm	12	1,00 RON	12,00 RON	11,25 g	135,00 g
	Conector scaun 5cm	20	1,35 RON	27,00 RON	18,50 g	370,00 g
	Piuliță hexagonală 3M	0,15	37,90 RON	5,69 RON	1.000,00 g	150,00 g
	Șurub metric înecat 3X	0,14	42,12 RON	5,90 RON	1.000,00 g	140,00 g
	Șurub metrit 2.5x20 30 de bucăți	1	2,90 RON	2,90 RON	40,00 g	40,00 g

## Carcasă
4	200	$C$4:$C$10	$D$4:$D$10	$E$4:$E$10	$F$4:$F$10	$G$4:$G$10
10	Carcasă	7,35	22,33 RON	92,55 RON	253,33 g	762,50 g
$B$4	Nume	Cantitate	Preț unitate	Preț total	Masă unitate	Masă totală
B200	Bandă reparații gri 50m x 50mm	1	50,00 RON	50,00 RON	100,00 g	100,00 g
	Inel metalic	1	19,00 RON	19,00 RON	320,00 g	320,00 g
	Lac protector 0.75l	0,15	29,00 RON	4,35 RON	750,00 g	112,50 g
	PET de 1.5l	4	0,00 RON	0,00 RON	40,00 g	160,00 g
	Silicon	0,2	21,00 RON	4,20 RON	300,00 g	60,00 g
	Vopsea gri	1	15,00 RON	15,00 RON	10,00 g	10,00 g