## Centralizare
Componentă | Cost | Masă |  | Viteză |  | Distanța maximă parcusă |  | Volum | Densitate lichid | Înălțime | Masă | Masă maximă | Pescaj
Circuit | 1374.34 | 1764.59 | 2 | 270 | cm/s | 3588923.0769 | cm | 0.0078556 | 1000 | 0.1 | 6.21 | 7.8556 | 0.079051
Structură | 453.38 | 3080.404 | 4 | 2.7 | m/s | 35889.2308 | m
Carcasă | 190 | 1365 | 6 | 9.72 | km/h | 35.8892 | km
Vehicul | 2017.72 | 6209.994 |  | 5.2391 | noduri | 2.8239 | mile marine
Telecomandă | 56 | 125
Total | 2073.72 | 6334.994

## Rezistență
Componentă | Lungime | Lățime | Suprafață | Volum | Suprafață coloană lichid | Masă maximă suportată | Adâncime maximă
Compartiment 1 – Elice | 0.07 | 0.07 | 0.0076969 | 0.00026939 | 0.0049 | 50 | 10.2041
Compartiment 2 – Provă | 0.1 | 0.1 | 0.015708 | 0.00058905 | 0.01 | 120 | 12
Compartiment 3 | 0.13 | 0.1 | 0.02042 | 0.001021 | 0.013 | 160 | 12.3077
Compartiment 4 | 0.13 | 0.1 | 0.02042 | 0.001021 | 0.013 | 160 | 12.3077
Compartiment 5 | 0.25 | 0.1 | 0.03927 | 0.0019635 | 0.025 | 250 | 10
Compartiment 6 | 0.13 | 0.1 | 0.02042 | 0.001021 | 0.013 | 160 | 12.3077
Compartiment 7 | 0.13 | 0.1 | 0.02042 | 0.001021 | 0.013 | 200 | 15.3846
Compartiment 8 – Pupă | 0.085 | 0.1 | 0.053407 | 5.5632e-05 | 0.0085 | 85 | 10
Compartiment 9 – Corpul de navigație | 0.2 | 0.07 | 0.021991 | 0.00084 | 0.014 | 150 | 10.7143
Cârmă | 0.03 | 0.01 | 0.0003 | 1.8e-05 | 0.0003 | 3 | 10
Plane de scufundare față | 0.06 | 0.03 | 0.0018 | 1.8e-05 | 0.0018 | 20 | 11.1111
Plane de scufundare spate | 0.06 | 0.03 | 0.0018 | 1.8e-05 | 0.0018 | 20 | 11.1111
| 1.025 | 0.16 |  | 0.0078556 |  |  | 10

## Alimentare
Componentă |  |  | Voltaj |  |  |  | Capacitate |  |  |  | Utilitate |  | Autonomie
Nume | Voltaj | Consum | Acumulator 1 | Acumulator 2 | Acumulator 3 | Acumulator 4 | Acumulator 1 | Acumulator 2 | Acumulator 3 | Acumulator 4 | Voltaj acoperit | Capacitate | Consum | Alimentare | 3.6923
Micromotor 50:1 HPCB – Elice | 6 | 300 | 1.6 | 1.6 | 1.6 | 1.6 | 1500 | 1500 | 1500 | 1500 | 6.4 | 1500 | 1300 | 6000 | 3.6923
Servomotor – Cârmă | 6 | 500 | 1.6 | 1.6 | 1.6 | 1.6 | 1500 | 1500 | 1500 | 1500 | 6.4 | 1500
Servomotor – Hidroplane spate | 6 | 500 | 1.6 | 1.6 | 1.6 | 1.6 | 1500 | 1500 | 1500 | 1500 | 6.4 | 1500
|  |  | 1.6 | 1.6 | 1.6 | 1.6 | 1500 | 1500 | 1500 | 1500 | 6.4 | 1500
Nume | Voltaj | Consum | Acumulator 1 | Acumulator 2 | Acumulator 3 | Acumulator 4 | Acumulator 1 | Acumulator 2 | Acumulator 3 | Acumulator 4 | Voltaj acoperit | Capacitate | Consum | Alimentare | 4.3636
Servomotor – Hidroplane față | 6 | 500 | 1.6 | 1.6 | 1.6 | 1.6 | 1500 | 1500 | 1500 | 1500 | 6.4 | 1500 | 1100 | 6000 | 4.3636
Arduino Nano V3 | 6 | 300 | 1.6 | 1.6 | 1.6 | 1.6 | 1500 | 1500 | 1500 | 1500 | 6.4 | 1500
Arduino Nano V3 | 6 | 300 | 1.6 | 1.6 | 1.6 | 1.6 | 1500 | 1500 | 1500 | 1500 | 6.4 | 1500
|  |  | 1.6 | 1.6 | 1.6 | 1.6 | 1500 | 1500 | 1500 | 1500 | 6.4 | 1500

## Pini
| $B$4:$B$100 |  | $D$4:$D$100 |  | $F$4:$F$100 |  | $H$4:$H$100 | 4 | 100
Conexiuni pini | 34 |  | 19 |  | 15 |  | 6
Nume componentă | Număr pini |  | Communications |  | Actions |  | Remote
Comunicații serial | 2 | 1 | 2 | 1 | 2 |  | 0
LED RGB | 3 | 0 | 0 | 1 | 3 |  | 0
Modul cu atenă NRF 24L01 | 6 | 1 | 6 | 0 | 0 | 1 | 6
Micromotor cu reductor 50 la 1 HPCB 6 V cu ax lung | 2 | 0 | 0 | 1 | 2 |  | 0
Senzor de distanța ultrasonic JSN-SR04T | 2 | 3 | 6 | 0 | 0 |  | 0
Senzor de umiditate | 1 | 3 | 3 | 0 | 0 |  | 0
Senzor inerțial MPU9250 | 2 | 1 | 2 | 0 | 0 |  | 0
Senzor micromotor HPCB 6 V cu ax lung | 2 | 0 | 0 | 1 | 2 |  | 0
Servomotor MG996R 60 | 2 | 0 | 0 | 3 | 6 |  | 0

## Circuit
| $B$4:$B$100 | $C$4:$C$100 | $D$4:$D$100 | $E$4:$E$100 | $F$4:$F$100 | 4 | 100
Circuit | 107 | 18.1362 | 1374.34 | 15.0167 | 1764.59
Nume | Cantitate | Preț unitate | Preț total | Masă unitate | Masă totală
Acumulator 1.6V 1500 mAh AA ConradEnergy | 16 | 11.8 | 188.8 | 30 | 480
Acumulator 1.6V 1500 mAh AA Ansmann | 16 | 24 | 384 | 31 | 496
Mini Breadboard negru | 4 | 2.36 | 9.44 | 14 | 56
Placă de dezvoltare Arduino Nano V3 | 2 | 20 | 40 | 17 | 34
Comutator LED KCD10-101 | 1 | 2 | 2 | 13 | 13
Condensator 10 nF 20 V | 1 | 0.1 | 0.1 | 0.1 | 0.1
Diodă 1N5402 | 7 | 0.1 | 0.7 | 0.01 | 0.07
LED RGB cu catod comun | 1 | 1 | 1 | 0.01 | 0.01
Modul cu atenă NRF 24L01 | 1 | 25 | 25 | 30 | 30
Motor HPCB Pololu 50:1 6 V | 1 | 77 | 77 | 10 | 10
Rezistor 100 ohm | 7 | 0.1 | 0.7 | 0.01 | 0.07
Rezistor 1000 ohm | 10 | 0.1 | 1 | 0.01 | 0.1
Rezistor 220 ohm | 4 | 0.1 | 0.4 | 0.01 | 0.04
Senzor de distanța ultrasonic JSN-SR04T | 3 | 124 | 372 | 50 | 150
Senzor inerțial MPU9250 | 1 | 47 | 47 | 5 | 5
Senzor umiditate | 3 | 4 | 12 | 20 | 60
Servomotor MG996 60 | 3 | 20 | 60 | 55 | 165
Set fire mufate | 6 | 10 | 60 | 28 | 168
Soclu baterii 4 x AA pătrat | 8 | 10 | 80 | 12 | 96
Tranzistor NPN BD 241 C | 10 | 1.1 | 11 | 0.1 | 1
Tranzistor PNP BD 244 CG | 2 | 1.1 | 2.2 | 0.1 | 0.2

## Structură
| $B$4:$B$100 | $C$4:$C$100 | $D$4:$D$100 | $E$4:$E$100 | $F$4:$F$100 | 4 | 100
Structură | 589.4 | 1.2681 | 453.38 | 8.9161 | 3080.404
Nume | Cantitate | Preț unitate | Preț total | Masă unitate | Masă totală
Bandă asamblare oțel zincat 60 mm | 1 | 1 | 1 | 11.25 | 11.25
Bandă asamblare oțel zincat 80 mm | 65 | 1 | 65 | 15 | 975
Bandă asamblare oțel zincat 200 mm | 4 | 2 | 8 | 50 | 200
Capac borcan metalic auriu 90 mm | 12 | 0.3 | 3.6 | 12.5 | 150
Conector L dreapta Zinc 30x40x1 mm | 4 | 3 | 12 | 0.75 | 3
Conector unghi Zinc 30x30x15 mm | 60 | 3 | 180 | 10.75 | 645
Cornier Negru cu Șuruburi pentru Motoarele N20 | 1 | 2 | 2 | 11 | 11
Bară cilindrică hot glue 11x300 mm | 27 | 2 | 54 | 28.57 | 771.39
Magnet adeziv disc 12 mm | 14 | 2 | 28 | 5 | 70
PET 1.5 l | 8 | 1 | 8 | 25 | 200
Pilon M3 18 mm | 2 | 1.75 | 3.5 | 3.5 | 7
Pilon M3 25 mm | 2 | 2.45 | 4.9 | 5 | 10
Piuliță M3 hexagonală | 0.4 | 0.25 | 0.1 | 0.06 | 0.024
Piuliță M3 hexagonală autoblocantă | 0 | 0.49 |  | 0.06
Șaibă M3 | 240 | 0.2 | 48 | 0.03 | 7.2
Șuruburi M3 4 mm | 48 | 0.2 | 9.6 | 0.03 | 1.44
Șuruburi M3 8 mm | 48 | 0.2 | 9.6 | 0.0625 | 3
Șuruburi M3 16 mm | 48 | 0.25 | 12 | 0.125 | 6
Șuruburi M3 25 mm | 2 | 0.25 | 0.5 | 0.2 | 0.4
Șuruburi M3 45 mm | 2 | 0.29 | 0.58 | 0.35 | 0.7
Tijă filetată M3 1 m | 1 | 3 | 3 | 8 | 8

## Carcasă
| $B$4:$B$100 | $C$4:$C$100 | $D$4:$D$100 | $E$4:$E$100 | $F$4:$F$100 | 4 | 100
Carcasă | 13 | 30.5 | 190 | 201.25 | 1365
Nume | Cantitate | Preț unitate | Preț total | Masă unitate | Masă totală
Silicon 300ml | 3 | 60 | 180 | 380 | 1140
PET 1.5 L | 10 | 1 | 10 | 22.5 | 225

## Telecomandă
| $B$4:$B$100 | $C$4:$C$100 | $D$4:$D$100 | $E$4:$E$100 | $F$4:$F$100 | 4 | 100
Telecomandă | 4 | 14 | 56 | 31.25 | 125
Nume | Cantitate | Preț unitate | Preț total | Masă unitate | Masă totală
Placă de dezvoltare Arduino Nano V3 | 1 | 20 | 20 | 17 | 17
Modul cu atenă NRF 24L01 | 1 | 25 | 25 | 30 | 30
Set fire mufate | 1 | 10 | 10 | 28 | 28
PET 1.5 L | 1 | 1 | 1 | 50 | 50