## Centralizare
	Unitate	Cost	Masă	10,000	15.360	Viteză		Autonomie			Masă suportată	Adâncime
2	Circuit	764,80 RON	1.196,00 g	1,000	1	10,00	cm/s	153600	cm		45	5
5	Structură	132,28 RON	1.870,00 g	0,010	1	0,10	m/s	1536	m
7	Carcasă	90,45 RON	692,50 g	0,000	3600	0,36	km/h	1,536	km
	Total	987,53 RON	3.758,50 g	0,000	3600	0,19	mn/h	0,8106666667	mn

## Ore lucru
1	2	3	4	5	6	7	8	9	10	11	12	An	Primavara	Vara	Toamna	Iarna	Total pe an	Total
0	0	0	0	0	0	0	0	0	0	0	20	2018	0	0	0	20	20	20
30	40	5	30	0	30	2	28	0	0	0	0	2019	35	60	0	70	165	185
0	0	0	0	0	0	0	0	0	0	0	0	2020	0	0	0	0	0	185
0	0	0	0	0	0	0	0	0	0	0	0	2021	0	0	0	0	0	185
0	0	0	0	0	0	0	0	0	0	0	0	2022	0	0	0	0	0	185
0	0	0	0	0	0	0	0	0	0	0	0	2023	0	0	0	0	0	185

## Alimentare
Componentă			Voltaj				Capacitate				Utilitate		4:16	3	Listă valori					Listă acumulatori
Nume	Voltaj	Consum	Acumulator 1	Acumulator 2	Acumulator 3	Acumulator 4	Acumulator 1	Acumulator 2	Acumulator 3	Acumulator 4	Voltaj acoperit	Capacitate	Autonomie	9	Voltaj	Număr	Capacitate	Număr		Voltaj	Capacitate	Număr
Arduino Nano V3	7,00 V	400,00 mAh	1,20 V	1,20 V	1,60 V	1,60 V	2.100,00 mAh	2.100,00 mAh	1.500,00 mAh	1.500,00 mAh	5,60 V	1.709,30 mAh	4:16	4	1,20 V	8	1.000,00 mAh	0		1,20 V	1.000,00 mAh	0
Servomotor jos	6,00 V	50,00 mAh	1,20 V	1,60 V	1,60 V	1,60 V	2.100,00 mAh	1.500,00 mAh	1.500,00 mAh	1.500,00 mAh	6,00 V	1.590,91 mAh	31:49	4	1,50 V	0	1.500,00 mAh	20		1,20 V	1.500,00 mAh	0
Servomotor sus	6,00 V	50,00 mAh	1,20 V	1,60 V	1,60 V	1,60 V	2.100,00 mAh	1.500,00 mAh	1.500,00 mAh	1.500,00 mAh	6,00 V	1.590,91 mAh	31:49	$D$3:$G$9	1,60 V	20	2.100,00 mAh	8		1,20 V	2.100,00 mAh	8
Servomotor stanga	6,00 V	50,00 mAh	1,20 V	1,60 V	1,60 V	1,60 V	2.100,00 mAh	1.500,00 mAh	1.500,00 mAh	1.500,00 mAh	6,00 V	1.590,91 mAh	31:49	$H$3:$K$9	3,30 V	0	2.500,00 mAh	0		1,20 V	2.500,00 mAh	0
Servomotor dreapta	6,00 V	50,00 mAh	1,20 V	1,60 V	1,60 V	1,60 V	2.100,00 mAh	1.500,00 mAh	1.500,00 mAh	1.500,00 mAh	6,00 V	1.590,91 mAh	31:49	$N$3:$N$9	3,70 V	0	2.600,00 mAh	0		1,20 V	2.600,00 mAh	0
Servomotor față	6,00 V	50,00 mAh	1,20 V	1,60 V	1,60 V	1,60 V	2.100,00 mAh	1.500,00 mAh	1.500,00 mAh	1.500,00 mAh	6,00 V	1.590,91 mAh	31:49		5,00 V	0	2.700,00 mAh	0		1,20 V	2.700,00 mAh	0
Motor HPCB 250:1	6,00 V	350,00 mAh	1,20 V	1,60 V	1,60 V	1,60 V	2.100,00 mAh	1.500,00 mAh	1.500,00 mAh	1.500,00 mAh	6,00 V	1.590,91 mAh	4:33		5,00 V	0	2.700,00 mAh	0		1,60 V	1.500,00 mAh	20
															0,00 V	0	0,00 mAh	0		0,00 V	1,00 mAh	0

## Circuit
4	200	$C$4:$C$19	$D$4:$D$19	$E$4:$E$19	$F$4:$F$19	$G$4:$G$19
19	Circuit	51	19,93 RON	764,80 RON	18,33 g	1.196,00 g
$B$4	Nume	Cantitate	Preț unitate	Preț total	Masă unitate	Masă totală
B200	Acumulator 1.2V, 2100 mAh	8	13,10 RON	104,80 RON	30,00 g	240,00 g
	Acumulator 1.6V, 1500 mAh	20	11,80 RON	236,00 RON	30,00 g	600,00 g
	Arduino Nano V3	1	20,00 RON	20,00 RON	20,00 g	20,00 g
	Breadboard alb	1	8,00 RON	8,00 RON	30,00 g	30,00 g
	Driver de motoare Dual L9110S	1	8,00 RON	8,00 RON	10,00 g	10,00 g
	Motor HPCB Pololu 250:1 6V	2	77,00 RON	154,00 RON	10,00 g	20,00 g
	NRF 24L01	0	25,00 RON		30,00 g
	Receptor infrarosu	1	10,00 RON	10,00 RON	10,00 g	10,00 g
	Senzor inerțial MPU9250	0	47,00 RON		5,00 g
	Senzor ultrasonic	0	5,00 RON		20,00 g
	Senzor umiditate	1	4,00 RON	4,00 RON	20,00 g	20,00 g
	Servomotor ES08MA	1	30,00 RON	30,00 RON	10,00 g	10,00 g
	Servomotor MG90	4	20,00 RON	80,00 RON	10,00 g	40,00 g
	Set fire mufate	4	10,00 RON	40,00 RON	28,00 g	112,00 g
	Suport baterii 4 x R6 Pătrat	7	10,00 RON	70,00 RON	12,00 g	84,00 g

## Structură
4	200	$C$4:$C$14	$D$4:$D$14	$E$4:$E$14	$F$4:$F$14	$G$4:$G$14
14	Structură	102,29	9,50 RON	132,28 RON	219,35 g	1.870,00 g
$B$4	Nume	Cantitate	Preț unitate	Preț total	Masă unitate	Masă totală
B200	Bandă asamblare oțel zincat 12cm	4	1,30 RON	5,20 RON	22,50 g	90,00 g
	Bandă asamblare oțel zincat 20cm	4	2,40 RON	9,60 RON	37,50 g	150,00 g
	Bandă asamblare oțel zincat 6cm	56	1,00 RON	56,00 RON	11,25 g	630,00 g
	Colțar curbat	4	1,00 RON	4,00 RON	37,50 g	150,00 g
	Conector îmbinare dreapta zincat	1	4,00 RON	4,00 RON	15,00 g	15,00 g
	Conector scaun 3cm	12	1,00 RON	12,00 RON	11,25 g	135,00 g
	Conector scaun 5cm	20	1,35 RON	27,00 RON	18,50 g	370,00 g
	Piuliță hexagonală 3M	0,15	37,90 RON	5,69 RON	1.000,00 g	150,00 g
	Șurub metric înecat 3X	0,14	42,12 RON	5,90 RON	1.000,00 g	140,00 g
	Șurub metrit 2.5x20 30 de bucăți	1	2,90 RON	2,90 RON	40,00 g	40,00 g

## Carcasă
4	200	$C$4:$C$11	$D$4:$D$11	$E$4:$E$11	$F$4:$F$11	$G$4:$G$11
11	Carcasă	15,25	19,14 RON	90,45 RON	214,29 g	692,50 g
$B$4	Nume	Cantitate	Preț unitate	Preț total	Masă unitate	Masă totală
B200	Bandă reparații gri 50 m x 50 mm	1	50,00 RON	50,00 RON	100,00 g	100,00 g
	Inel metalic	1	19,00 RON	19,00 RON	320,00 g	320,00 g
	Lac protector 0.75 l	0,15	29,00 RON	4,35 RON	750,00 g	112,50 g
	PET de 1.5 l	4	0,00 RON	0,00 RON	10,00 g	40,00 g
	PET de 2 l	8	0,00 RON	0,00 RON	10,00 g	80,00 g
	Silicon	0,1	21,00 RON	2,10 RON	300,00 g	30,00 g
	Vopsea gri	1	15,00 RON	15,00 RON	10,00 g	10,00 g