## Centralizare
	Unitate	Cost	Masă	3	Viteză		Autonomie 3:17		1.025	Componentă	Suprafață	Masă suportată	Adâncime		Componentă	Volumn = 0 l	Masă = 0 l
2	Telecomandă	104.60 RON	203.66 g		10.00	cm/s	118528.64	cm		Carcasă	4,146.00 cm^2	8,900.00 kg	20.94 m		Carenă	0.00 l	0.00 kg
5	Circuit	1,427.10 RON	2,079.59 g		0.10	m/s	1185.29	m		Hidroplan față	36.00 cm^2	75.00 kg	20.33 m		Corpul de navigare	0.00 l	0.00 kg
7	Structură	433.40 RON	3,421.50 g		0.36	km/h	1.19	km		Hidroplan spate	36.00 cm^2	75.00 kg	20.33 m		Hidroplan față	0.00 l	0.00 kg
	Carcasă	102.10 RON	430.00 g		0.19	noduri	0.64	mile marine							Hidroplan spate	0.00 l	0.00 kg
	Total	2,067.20 RON	5,931.09 g

## Ore lucru
1	2	3	4	5	6	7	8	9	10	11	12	An	Primavara	Vara	Toamna	Iarna	Total pe an	Total
0	0	0	0	0	0	0	0	0	0	0	10	2018	0	0	0	10	10	10
10	15	3	12	0	7	2	18	0	20	20	20	2019	15	27	40	45	127	137
20	0	0	0	0	0	0	0	0	0	0	0	2020	0	0	0	20	20	157
0	0	0	0	0	0	0	0	0	0	0	0	2021	0	0	0	0	0	157
0	0	0	0	0	0	0	0	0	0	0	0	2022	0	0	0	0	0	157
0	0	0	0	0	0	0	0	0	0	0	0	2023	0	0	0	0	0	157

## Alimentare
Componentă			Voltaj				Capacitate				Utilitate		3.29	3	Listă valori					Listă acumulatori
Nume	Voltaj	Consum	Acumulator 1	Acumulator 2	Acumulator 3	Acumulator 4	Acumulator 1	Acumulator 2	Acumulator 3	Acumulator 4	Voltaj acoperit	Capacitate	Autonomie	10	Voltaj	Număr	Capacitate	Număr		Voltaj	Capacitate	Număr
Servomotor antenă	6.00 V	500.00 mAh	1.20 V	1.20 V	1.20 V	1.60 V	2,700.00 mAh	2,700.00 mAh	2,100.00 mAh	1,500.00 mAh	5.20 V	2,057.79 mAh	3.29	4	1.20 V	16	1,000.00 mAh	0		1.20 V	1,000.00 mAh	0
Servomotor sonar	6.00 V	250.00 mAh	1.20 V	1.60 V	1.60 V	1.60 V	2,700.00 mAh	1,500.00 mAh	1,500.00 mAh	1,500.00 mAh	6.00 V	1,646.34 mAh	5.27	4	1.50 V	0	1,500.00 mAh	8		1.20 V	1,500.00 mAh	0
Servomotor cârmă	6.00 V	500.00 mAh	1.20 V	1.20 V	1.20 V	1.60 V	2,700.00 mAh	2,700.00 mAh	2,100.00 mAh	1,500.00 mAh	5.20 V	2,057.79 mAh	3.29	$D$3:$G$10	1.60 V	8	2,100.00 mAh	5		1.20 V	2,100.00 mAh	5
Servomotor hidroplane față	6.00 V	500.00 mAh	1.20 V	1.20 V	1.20 V	1.60 V	2,700.00 mAh	2,700.00 mAh	2,100.00 mAh	1,500.00 mAh	5.20 V	2,057.79 mAh	3.29	$H$3:$K$10	3.30 V	0	2,500.00 mAh	0		1.20 V	2,500.00 mAh	0
Servomotor hidroplane spate	6.00 V	500.00 mAh	1.20 V	1.20 V	1.20 V	1.60 V	2,700.00 mAh	2,700.00 mAh	2,100.00 mAh	1,500.00 mAh	5.20 V	2,057.79 mAh	3.29	$N$3:$N$10	3.70 V	0	2,600.00 mAh	0		1.20 V	2,600.00 mAh	0
Micromotor 50:1 HPCB	6.00 V	500.00 mAh	1.20 V	1.20 V	1.20 V	1.60 V	2,700.00 mAh	2,700.00 mAh	2,100.00 mAh	1,500.00 mAh	5.20 V	2,057.79 mAh	3.29		5.00 V	0	2,700.00 mAh	11		1.20 V	2,700.00 mAh	11
Arduino Nano V3	10.00 V	500.00 mAh									10.00 V	5,000.00 mAh	8.00		0.00 V	0	0.00 mAh	0		1.60 V	1,500.00 mAh	8
Arduino Nano V3	10.00 V	500.00 mAh									10.00 V	5,000.00 mAh	8.00							0.00 V	1.00 mAh	0

## Telecomandă
4	200	$C$4:$C$14	$D$4:$D$14	$E$4:$E$14	$F$4:$F$14	$G$4:$G$14
14	Telecomandă	17	8.68 RON	104.60 RON	17.52 g	203.66 g
$B$4	Nume	Cantitate	Preț unitate	Preț total	Masă unitate	Masă totală
B200	Arduino Nano V3	1	20.00 RON	20.00 RON	17.00 g	17.00 g
	Baterie externă 2100mAh	1	21.00 RON	21.00 RON	80.00 g	80.00 g
	Buton de Pornire cu LED Alb	1	6.00 RON	6.00 RON	7.00 g	7.00 g
	Comutator LED KCD10-101	1	2.00 RON	2.00 RON	13.00 g	13.00 g
	Modul cu atenă NRF 24L01	1	25.00 RON	25.00 RON	30.00 g	30.00 g
	Rezistor 1 ohm	4	0.10 RON	0.40 RON	0.01 g	0.04 g
s	Rezistor 100ohm	1	0.10 RON	0.10 RON	0.01 g	0.01 g
s	Rezistor 1000 ohm	1	0.10 RON	0.10 RON	0.01 g	0.01 g
	Rezistor Variabil 10k WH148 potențiometru	4	2.50 RON	10.00 RON	0.15 g	0.60 g
	Set fire mufate	2	10.00 RON	20.00 RON	28.00 g	56.00 g

## Circuit
4	200	$C$4:$C$28	$D$4:$D$28	$E$4:$E$28	$F$4:$F$28	$G$4:$G$28
28	Circuit	100	20.84 RON	1,427.10 RON	26.18 g	2,079.59 g
$B$4	Nume	Cantitate	Preț unitate	Preț total	Masă unitate	Masă totală
B200	Acumulator 1.2V, 2100 mAh	5	13.10 RON	65.50 RON	30.00 g	150.00 g
	Acumulator 1.2V, 2700 mAh	11	18.10 RON	199.10 RON	30.00 g	330.00 g
	Acumulator 1.6V, 1500 mAh	8	11.80 RON	94.40 RON	30.00 g	240.00 g
	Arduino Nano V3	2	20.00 RON	40.00 RON	17.00 g	34.00 g
	Baterie externă 10000mAh neagră	2	80.00 RON	160.00 RON	270.00 g	540.00 g
	Comutator LED KCD10-101	1	2.00 RON	2.00 RON	13.00 g	13.00 g
	Condensator 10nF 20V	1	0.10 RON	0.10 RON	0.10 g	0.10 g
	Diodă 1N5402	7	0.10 RON	0.70 RON	0.01 g	0.07 g
	LED RGB cu catod comun	1	1.00 RON	1.00 RON	0.01 g	0.01 g
	Modul Convertor USB la Serial PL2303	2	4.50 RON	9.00 RON	18.00 g	36.00 g
	Modul cu atenă NRF 24L01	1	25.00 RON	25.00 RON	30.00 g	30.00 g
	Motor HPCB Pololu 50:1 6V	2	77.00 RON	154.00 RON	10.00 g	20.00 g
	Rezistor 100 ohm	7	0.10 RON	0.70 RON	0.01 g	0.07 g
	Rezistor 1000 ohm	10	0.10 RON	1.00 RON	0.01 g	0.10 g
	Rezistor 220 ohm	4	0.10 RON	0.40 RON	0.01 g	0.04 g
	Senzor de distanța ultrasonic JSN-SR04T	3	124.00 RON	372.00 RON	50.00 g	150.00 g
	Senzor inerțial MPU9250	1	47.00 RON	47.00 RON	5.00 g	5.00 g
	Senzor umiditate	3	4.00 RON	12.00 RON	20.00 g	60.00 g
	Servomotor ES08MA	1	30.00 RON	30.00 RON	10.00 g	10.00 g
	Servomotor MG996R	4	20.00 RON	80.00 RON	55.00 g	220.00 g
	Set fire mufate	6	10.00 RON	60.00 RON	28.00 g	168.00 g
	Suport baterii 4 x R6 pătrat	6	10.00 RON	60.00 RON	12.00 g	72.00 g
	Tranzistor NPN BD 241 C	10	1.10 RON	11.00 RON	0.10 g	1.00 g
	Tranzistor PNP BD 244 CG	2	1.10 RON	2.20 RON	0.10 g	0.20 g

## Structură
4	200	$C$4:$C$25	$D$4:$D$25	$E$4:$E$25	$F$4:$F$25	$G$4:$G$25
25	Structură	195.64	5.27 RON	433.40 RON	108.27 g	3,421.50 g
$B$4	Nume	Cantitate	Preț unitate	Preț total	Masă unitate	Masă totală
B200	3M pilon 18mm	12	1.75 RON	21.00 RON	3.50 g	42.00 g
	3M pilon 25mm	8	2.45 RON	19.60 RON	5.00 g	40.00 g
	3M piuliță hexagonală	0.4	37.90 RON	15.16 RON	1,000.00 g	400.00 g
	3M piuliță hexagonală autoblocantă	0	0.49 RON		1.00 g
	3M șaibă	4	0.29 RON	1.16 RON	1.00 g	4.00 g
	3M șurub 16mm	0.24	42.12 RON	10.11 RON	1,000.00 g	240.00 g
	3M șurub 25mm	9	0.49 RON	4.41 RON	1.00 g	9.00 g
	3M șurub 45mm	4	0.29 RON	1.16 RON	1.00 g	4.00 g
	3M șurub 8mm	12	0.20 RON	2.40 RON	1.00 g	12.00 g
	3M tijă filetata 1m	2	3.00 RON	6.00 RON	50.00 g	100.00 g
	Bandă asamblare oțel zincat 120mm	4	1.30 RON	5.20 RON	22.50 g	90.00 g
	Bandă asamblare oțel zincat 60mm	15	1.00 RON	15.00 RON	14.00 g	210.00 g
	Bandă asamblare oțel zincat 80mm	20	1.00 RON	20.00 RON	17.00 g	340.00 g
	Capac metalic 90mm	14	0.30 RON	4.20 RON	22.00 g	308.00 g
	Colțar curbat 30mm x 30mm	4	2.00 RON	8.00 RON	32.00 g	128.00 g
	Colțar curbat 50mm x 50mm	4	2.00 RON	8.00 RON	37.50 g	150.00 g
	Conector îmbinare dreapta zincat	4	3.00 RON	12.00 RON	15.00 g	60.00 g
	Conector oțel 20mm x 20mm	10	2.00 RON	20.00 RON	9.00 g	90.00 g
	Conector oțel 30mm x 30mm	14	3.00 RON	42.00 RON	11.25 g	157.50 g
	Conector oțel 40mm x 40mm	54	4.00 RON	216.00 RON	19.00 g	1,026.00 g
	Cornier Negru cu Șuruburi pentru Motoarele N20	1	2.00 RON	2.00 RON	11.00 g	11.00 g

## Carcasă
4	200	$C$4:$C$5	$D$4:$D$5	$E$4:$E$5	$F$4:$F$5	$G$4:$G$5
5	Carcasă	2.1	35.50 RON	102.10 RON	250.00 g	430.00 g
$B$4	Nume	Cantitate	Preț unitate	Preț total	Masă unitate	Masă totală
B200	Silicon	0.1	21.00 RON	2.10 RON	300.00 g	30.00 g
	Tub PVC 100mm x 2m	2	50.00 RON	100.00 RON	200.00 g	400.00 g

## Pini
4	200	$C$4:$C$13	$D$4:$D$13	$E$4:$E$13	$F$4:$F$13	$G$4:$G$13
13	Conexiuni pini	22	9	19	8	17
$B$4	Nume componentă	Număr pini logici	Număr componente	Communications	Număr componente	Actions
B200	Comunicații serial	2	1	2	1	2
	LED	3	0	0	1	3
	Modul cu atenă NRF 24L01	6	1	6	0	0
	Motor HPCB Pololu 50:1 6V	2	0	0	1	2
	Senzor de distanța ultrasonic JSN-SR04T	2	2	4	0	0
	Senzor de umiditate	1	3	3	0	0
	Senzor inerțial MPU9250	2	1	2	0	0
	Senzor motor	2	1	2	0	0
	Servomotor	2	0	0	5	10