## Centralizare
Componentă | Cost | Masă |  | Viteză |  | Distanța maximă parcusă |  | Componentă | Volum | Masă | Suprafață componentă | Suprafață coloană apă | Masă maximă suportată | Adâncime maximă
Circuit | 1168.7 | 1428.59 | 2 | 270 | cm/s | 2954296.4353 | cm | Carcasă | 0 | 0 | 4146 | 4146 | 8900 | 20.9429
Structură | 406.3988 | 3407.5 | 4 | 2.7 | m/s | 29542.9644 | m | Hidroplan față | 0 | 0 | 36 | 36 | 75 | 20.3252
Carcasă | 52 | 900 | 6 | 9.72 | km/h | 29.543 | km | Hidroplan spate | 0 | 0 | 36 | 36 | 75 | 20.3252
Vehicul | 1575.0988 | 5736.09 |  | 5.2391 | noduri | 2.8239 | mile marine
Telecomandă | 55 | 75
Total | 1630.0988 | 5811.09

## Alimentare
Componentă |  |  | Voltaj |  |  |  | Capacitate |  |  |  | Utilitate |  | Autonomie
Nume | Voltaj | Consum | Acumulator 1 | Acumulator 2 | Acumulator 3 | Acumulator 4 | Acumulator 1 | Acumulator 2 | Acumulator 3 | Acumulator 4 | Voltaj acoperit | Capacitate | Consum | Alimentare | 3.0394
Micromotor 50:1 HPCB | 6 | 300 | 1.2 | 1.6 | 1.6 | 1.6 | 2700 | 1500 | 1500 | 1500 | 6 | 1646.3415 | 1300 | 4939.0244 | 3.0394
Servomotor cârmă | 6 | 500 | 1.2 | 1.6 | 1.6 | 1.6 | 2700 | 1500 | 1500 | 1500 | 6 | 1646.3415 |  |  | 0
Servomotor hidroplane spate | 6 | 500 | 1.2 | 1.6 | 1.6 | 1.6 | 2700 | 1500 | 1500 | 1500 | 6 | 1646.3415 |  |  | 0
Servomotor hidroplane față | 6 | 500 | 1.2 | 1.6 | 1.6 | 1.6 | 2700 | 1500 | 1500 | 1500 | 6 | 1646.3415 | 1100 | 4939.0244 | 3.592
Arduino Nano V3 | 6 | 300 | 1.2 | 1.6 | 1.6 | 1.6 | 2700 | 1500 | 1500 | 1500 | 6 | 1646.3415 |  |  | 0
Arduino Nano V3 | 6 | 300 | 1.2 | 1.6 | 1.6 | 1.6 | 2700 | 1500 | 1500 | 1500 | 6 | 1646.3415 |  |  | 0

## Telecomandă
| $B$4:$B$100 | $C$4:$C$100 | $D$4:$D$100 | $E$4:$E$100 | $F$4:$F$100 | 4 | 100
Telecomandă | 3 | 18.3333 | 55 | 25 | 75
Nume | Cantitate | Preț unitate | Preț total | Masă unitate | Masă totală
Arduino Nano V3 | 1 | 20 | 20 | 17 | 17
Modul cu atenă NRF 24L01 | 1 | 25 | 25 | 30 | 30
Set fire mufate | 1 | 10 | 10 | 28 | 28

## Circuit
| $B$4:$B$100 | $C$4:$C$100 | $D$4:$D$100 | $E$4:$E$100 | $F$4:$F$100 | 4 | 100
Circuit | 93 | 18.63 | 1168.7 | 15.0175 | 1428.59
Nume | Cantitate | Preț unitate | Preț total | Masă unitate | Masă totală
Acumulator 1.2V, 2700 mAh | 18 | 18.1 | 325.8 | 30 | 540
Acumulator 1.6V, 1500 mAh | 6 | 11.8 | 70.8 | 30 | 180
Arduino Nano V3 | 2 | 20 | 40 | 17 | 34
Comutator LED KCD10-101 | 1 | 2 | 2 | 13 | 13
Condensator 10nF 20V | 1 | 0.1 | 0.1 | 0.1 | 0.1
Diodă 1N5402 | 7 | 0.1 | 0.7 | 0.01 | 0.07
LED RGB cu catod comun | 1 | 1 | 1 | 0.01 | 0.01
Modul cu atenă NRF 24L01 | 1 | 25 | 25 | 30 | 30
Motor HPCB Pololu 50:1 6V | 1 | 77 | 77 | 10 | 10
Rezistor 100 ohm | 7 | 0.1 | 0.7 | 0.01 | 0.07
Rezistor 1000 ohm | 10 | 0.1 | 1 | 0.01 | 0.1
Rezistor 220 ohm | 4 | 0.1 | 0.4 | 0.01 | 0.04
Senzor de distanța ultrasonic JSN-SR04T | 3 | 124 | 372 | 50 | 150
Senzor inerțial MPU9250 | 1 | 47 | 47 | 5 | 5
Senzor umiditate | 3 | 4 | 12 | 20 | 60
Servomotor MG996R | 3 | 20 | 60 | 55 | 165
Set fire mufate | 6 | 10 | 60 | 28 | 168
Suport baterii 4 x R6 pătrat | 6 | 10 | 60 | 12 | 72
Tranzistor NPN BD 241 C | 10 | 1.1 | 11 | 0.1 | 1
Tranzistor PNP BD 244 CG | 2 | 1.1 | 2.2 | 0.1 | 0.2

## Structură
| $B$4:$B$100 | $C$4:$C$100 | $D$4:$D$100 | $E$4:$E$100 | $F$4:$F$100 | 4 | 100
Structură | 218.64 | 5.2657 | 406.3988 | 108.2738 | 3407.5
Nume | Cantitate | Preț unitate | Preț total | Masă unitate | Masă totală
3M pilon 18mm | 12 | 1.75 | 21 | 3.5 | 42
3M pilon 25mm | 8 | 2.45 | 19.6 | 5 | 40
3M piuliță hexagonală | 0.4 | 37.9 | 15.16 | 1000 | 400
3M piuliță hexagonală autoblocantă | 0 | 0.49 |  | 1
3M șaibă | 4 | 0.29 | 1.16 | 1 | 4
3M șurub 16mm | 0.24 | 42.12 | 10.1088 | 1000 | 240
3M șurub 25mm | 9 | 0.49 | 4.41 | 1 | 9
3M șurub 45mm | 4 | 0.29 | 1.16 | 1 | 4
3M șurub 8mm | 12 | 0.2 | 2.4 | 1 | 12
3M tijă filetata 1m | 1 | 3 | 3 | 50 | 50
Bandă asamblare oțel zincat 120mm | 4 | 1.3 | 5.2 | 22.5 | 90
Bandă asamblare oțel zincat 60mm | 15 | 1 | 15 | 14 | 210
Bandă asamblare oțel zincat 80mm | 44 | 1 | 44 | 17 | 748
Capac metalic 90mm | 14 | 0.3 | 4.2 | 22 | 308
Colțar curbat 30mm x 30mm | 4 | 2 | 8 | 32 | 128
Colțar curbat 50mm x 50mm | 4 | 2 | 8 | 37.5 | 150
Conector îmbinare dreapta zincat | 4 | 3 | 12 | 15 | 60
Conector oțel 20mm x 20mm | 10 | 2 | 20 | 9 | 90
Conector oțel 30mm x 30mm | 62 | 3 | 186 | 11.25 | 697.5
Conector oțel 40mm x 40mm | 6 | 4 | 24 | 19 | 114
Cornier Negru cu Șuruburi pentru Motoarele N20 | 1 | 2 | 2 | 11 | 11

## Carcasă
| $B$4:$B$100 | $C$4:$C$100 | $D$4:$D$100 | $E$4:$E$100 | $F$4:$F$100 | 4 | 100
Carcasă | 12 | 11 | 52 | 125 | 900
Nume | Cantitate | Preț unitate | Preț total | Masă unitate | Masă totală
Silicon | 2 | 21 | 42 | 200 | 400
PET 1.5 L | 10 | 1 | 10 | 50 | 500

## Pini
| $B$4:$B$100 | $C$4:$C$100 | $D$4:$D$100 | 4 | 100
Conexiuni pini | 16 | 10 | 6
Nume componentă | Număr pini | Communications | Actions
Comunicații serial | 2 | 1 | 1
LED RGB | 3 | 1
Modul cu atenă NRF 24L01 | 6 | 1
Motor HPCB Pololu 50:1 6V | 2 |  | 1
Senzor de distanța ultrasonic JSN-SR04T | 2 | 3
Senzor de umiditate | 1 | 3
Senzor inerțial MPU9250 | 2 | 1
Senzor motor | 2 |  | 1
Servomotor | 2 |  | 3